## 土壌ガス調査
調査結果一覧表 土壌ガス調査
※各試料採取区画について、調査対象物質ごとの調査結果をリスト選択または自由入力により記入してください。 (単位：ガスppm、地下水mg/L)
※記載行が足りない場合は15番目の行をコピーして行を追加してください。
連番 | 試料採取区画 | 調査の 種類 | 30m格子内の一部対象 | 調査対象物質 | クロロエチレン | 四塩化炭素 | 1,2-ジクロロエタン | 1,1-ジクロロエチレン | 1,2-ジクロロエチレン | 1,3-ジクロロプロペン | ジクロロメタン | テトラクロロエチレン | 1,1,1-トリクロロエタン | 1,1,2-トリクロロエタン | トリクロロエチレン | ベンゼン
|  |  |  | 基準値（土壌ガス基準） | 0.1 | 0.1 | 0.1 | 0.1 | 0.1 | 0.1 | 0.1 | 0.1 | 0.1 | 0.1 | 0.1 | 0.05
|  |  |  | 種類＼基準値(地下水) | 0.002 | 0.002 | 0.004 | 0.1 | 0.04 | 0.002 | 0.02 | 0.01 | 1 | 0.006 | 0.01 | 0.01
1 | A2-1 | 全部 |  | ガス(ppm) | ND | ND | ND | ND | ND | ND | ND | ND | ND | ND | ND | ND
2 | A2-2 |  |  | ガス(ppm) | ND | ND | ND | ND | ND | ND | ND | ND | ND | ND | ND | ND
3 | A2-3 |  |  | ガス(ppm) | ND | ND | ND | ND | ND | ND | ND | ND | ND | ND | ND | ND
4 | A2-4 |  |  | ガス(ppm) | ND | ND | ND | ND | ND | ND | ND | ND | ND | ND | ND | ND
5 | B1-8 |  |  | ガス(ppm) | ND | ND | ND | ND | ND | ND | ND | ND | ND | ND | ND | ND
6 | B2-1 |  |  | ガス(ppm) | ND | ND | ND | ND | ND | ND | ND | ND | ND | ND | ND | ND
7 | B2-2 |  |  | ガス(ppm) | ND | ND | ND | ND | ND | ND | ND | ND | ND | ND | ND | ND
8
9
10
11
12
13
14
15
この行より上に行を追加してください。
|  |  |  | ガス検出地点数 | 0 | 0 | 0 | 0 | 0 | 0 | 0 | 0 | 0 | 0 | 0 | 0
| 調査の種類 | ガス/地下水 | 結果 | 物質名
| 全部 | ガス(ppm) | - | クロロエチレン
| 一部 | 地下水(mg/L) | ND | 四塩化炭素
| 一部(追加調査) |  | 省略 | 1,2-ジクロロエタン
1,1-ジクロロエチレン
1,2-ジクロロエチレン
1,3-ジクロロプロペン
ジクロロメタン
テトラクロロエチレン
1,1,1-トリクロロエタン
1,1,2-トリクロロエタン
トリクロロエチレン
ベンゼン
Note on C4: リストより選択してください。
Note on D4: ・「調査の種類」で「全部」を選択している場合は「－」（ハイフン）を記入してください。 ・複数の区画を記入する際は、「,」（半角カンマ）で区切って記入してください。 ・10以上の数は記入しないでください。
Note on E4: リストより選択してください。
Note on F7: リスト選択または自由入力により記入してください。

## 汚染状況調査（2種,3種）
調査結果一覧表 汚染状況調査（2種,3種）
※各試料採取区画について、調査対象物質ごとの調査結果をリスト選択または自由入力により記入してください。 （単位：溶出量mg/L、含有量mg/kg）
※記載行が足りない場合は15番目の行をコピーして行を追加してください。
連番 | 試料採取 区画 | 調査の 種類 | 30m格子内の一部対象 | 採取 位置 | 調査対象物質 |  | カドミウム | 六価クロム | シアン | 水銀 | セレン | 鉛 | 砒素 | ふっ素 | ほう素 | シマジン | チオベンカルブ | チウラム | PCB | 有機りん | カドミウム | 六価クロム | シアン | 水銀 | セレン | 鉛 | 砒素 | ふっ素 | ほう素
[5 empty] | 基準 |  | 溶出量 | 溶出量 | 溶出量 | 溶出量 | 溶出量 | 溶出量 | 溶出量 | 溶出量 | 溶出量 | 溶出量 | 溶出量 | 溶出量 | 溶出量 | 溶出量 | 含有量 | 含有量 | 含有量 | 含有量 | 含有量 | 含有量 | 含有量 | 含有量 | 含有量
[5 empty] | 採取深度＼基準値 |  | 0.003 | 0.05 | 不検出 | 0.0005 | 0.01 | 0.01 | 0.01 | 0.8 | 1 | 0.003 | 0.02 | 0.006 | 不検出 | 不検出 | 45 | 250 | 50 | 15 | 150 | 150 | 150 | 4000 | 4000
GL
[6 empty] | 溶出量・含有量・地下水基準 | 0.003 | 0.05 | 0 | 0.0005 | 0.01 | 0.01 | 0.01 | 0.8 | 1 | 0.003 | 0.02 | 0.006 | 0 | 0 | 45 | 250 | 50 | 15 | 150 | 150 | 150 | 4000 | 4000
[6 empty] | 第二溶出量基準 | 0.09 | 1.5 | 1 | 0.005 | 0.3 | 0.3 | 0.3 | 24 | 30 | 0.03 | 0.2 | 0.06 | 0.003 | 1 | 10000000 | 10000000 | 10000000 | 10000000 | 10000000 | 10000000 | 10000000 | 10000000 | 10000000
1 | A2-1 | 全部 |  | 表層 |  |  | ND | ND | ND | ND | ND | 0.011 | 0.005 | 1.4 | ND | ND | ND | ND | ND | ND | ND | ND | ND | ND | ND | 65 | ND | ND | ND
2 | A2-2 | 全部 |  | 表層 |  |  | ND | ND | ND | ND | ND | ND | 0.009 | 0.44 | ND | ND | ND | ND | ND | ND | ND | ND | ND | ND | ND | 29 | ND | ND | ND
3 | A2-3 | 全部 |  | 表層 |  |  | ND | ND | ND | ND | ND | 0.004 | 0.007 | 0.93 | ND | ND | ND | ND | ND | ND | ND | ND | ND | ND | ND | 47 | ND | ND | ND
4 | A2-4 | 全部 |  | 表層 |  |  | ND | ND | ND | ND | ND | ND | 0.004 | ND | ND | ND | ND | ND | ND | ND | ND | ND | ND | ND | ND | ND | ND | ND | ND
5 | B1-8 | 全部 |  | 表層 |  |  | ND | ND | ND | ND | ND | 0.007 | 0.003 | 0.61 | ND | ND | ND | ND | ND | ND | ND | ND | ND | ND | ND | 83 | ND | ND | ND
6 | B2-1 | 全部 |  | 表層 |  |  | ND | ND | ND | ND | ND | 0.004 | 0.003 | 3.2 | ND | ND | ND | ND | ND | ND | ND | ND | ND | ND | ND | 180 | ND | ND | ND
7 | B2-2 | 全部 |  | 表層 |  |  | ND | ND | ND | ND | ND | 0.002 | 0.001 | 3.6 | ND | ND | ND | ND | ND | ND | ND | ND | ND | ND | ND | 43 | ND | ND | ND
8
9
10
11
12
13
14
15
この行より上に行を追加してください。
|  |  |  | 基準超過地点数 |  |  | 0 | 0 | 0 | 0 | 0 | 1 | 0 | 4 | 0 | 0 | 0 | 0 | 0 | 0 | 0 | 0 | 0 | 0 | 0 | 1 | 0 | 0 | 0 | 0
|  | 調査の種類 | 採取位置 | AP/TP | 結果 | 調査対象物質 | 基準
|  | 全部 | 表層 | AP | - | カドミウム | 溶出量
|  | 一部 | 配管下 | TP | ND | 六価クロム | 含有量
|  | 一部(追加調査) | ピット下 |  | 省略 | シアン
|  |  | 旧地盤面 |  |  | 水銀
|  |  | 帯水層底面 |  |  | アルキル水銀
セレン
鉛
砒素
ふっ素
ほう素
シマジン
チオベンカルブ
チウラム
PCB
有機りん
Note on C4: リストより選択してください。
Note on D4: ・「調査の種類」で「全部」を選択している場合は「－」（ハイフン）を記入してください。 ・複数の区画を記入する際は、「,」（半角カンマ）で区切って記入してください。 ・10以上の数は記入しないでください。
Note on E4: リスト選択または自由入力により記入してください。
Note on F4: 調査対象物質をリストより選択してください。
Note on F5: 適用する基準をリストより選択してください。
Note on F6: ・「採取深度」はGL（必須）、AP/TP（任意）を「+」「-」を含めて記入してください。 ・AP/TPは単位をリストより選択してください。
Note on H10: リスト選択または自由入力により記入してください。

## 汚染状況調査（2種,3種の地下水）
調査結果一覧表 汚染状況調査（2種,3種地下水）
※各試料採取区画について、調査対象物質ごとの調査結果をリスト選択または自由入力により記入してください。 （単位：mg/L）
※記載行が足りない場合は25番目の行をコピーして行を追加してください。
連番 | 試料採取 区画 | 調査の種類 | 30m格子内 の一部対象 | 調査対象物質 | 基準値 |  |  | 調査結果
1 | A2-1 | 対象地境界 |  | 六価クロム | 0.05 | 0.05 | 0.5 | ND
2 | A2-2 | 対象地境界 |  | シアン | 不検出 | 0 | 1 | ND
3 | A2-3 | 対象地境界 |  | シマジン | 0.003 | 0.003 | 0.03 | ND
4 | A2-4 | 対象地境界 |  | ふっ素 | 0.8 | 0.8 | 8 | ND
5
6
7
8
9
10
11
12
13
14
15
16
17
18
19
20
21
22
23
24
25
この行より上に行を追加してください。
|  | 調査の種類 | 調査対象物質 | 結果
|  | 代表地点 | カドミウム | -
|  | 対象地境界 | 六価クロム | ND
|  | 代表地点かつ対象地境界 | シアン | 省略
水銀
アルキル水銀
セレン
鉛
砒素
ふっ素
ほう素
シマジン
チオベンカルブ
チウラム
PCB
有機りん
Note on C4: リストより選択してください。
Note on D4: ・複数の区画を記入する際は、「,」（半角カンマ）で区切って記入してください。 ・10以上の数は記入しないでください。
Note on E4: リストより選択してください。
Note on I4: リスト選択または自由入力により記入してください。

## 汚染状況調査（1種）
調査結果一覧表 汚染状況調査（1種）
※記入した「採取位置」「深度」に対して試料採取地点のある区画及び調査対象物質ごとの「結果」をリスト選択または自由入力により記入してください。 (単位：:mg/L)
※行及び列が不足する場合は、行及び列をコピーのうえ追加してください。
項目種類 | 採取位置 | 深度 | 結果
試料採取地点のある区画
検出範囲に含まれる区画
調査対象物質 |  |  | ベンゼン
基準 | 溶出量 | 溶出量 | 溶出量 | 溶出量 | 溶出量 | 溶出量 | 溶出量 | 溶出量 | 溶出量 | 溶出量 | 溶出量
基準値 |  |  | 0.01
溶出量・含有量・地下水基準 |  |  | 0.01
第二溶出量基準 |  |  | 0.1
第二地下水基準 |  |  | 0.1
試料採取深度
または調査結果
地下水調査結果
| 項目種類 | 調査物質対象 | 採取深度 | 結果
| 採取位置 | クロロエチレン | 表層 | -
| 深度 | 四塩化炭素 | 配管下 | ND
| 結果 | 1,2-ジクロロエタン | ピット下 | 省略
|  | 1,1-ジクロロエチレン | 旧地盤面
|  | 1,2-ジクロロエチレン | 帯水層底面
1,3-ジクロロプロペン
ジクロロメタン
テトラクロロエチレン
1,1,1-トリクロロエタン
1,1,2-トリクロロエタン
トリクロロエチレン
ベンゼン
カドミウム
六価クロム
シアン
水銀
アルキル水銀
セレン
鉛
砒素
ふっ素
ほう素
シマジン
チオベンカルブ
チウラム
PCB
有機りん
Note on A4: リストより選択してください。
Note on A6: ・複数の区画を記入する際は、「,」（半角カンマ）で区切って記入してください。 ・10以上の数は記入しないでください。
Note on A7: 基準（項目の値）をリストより選択してください。
Note on A8: リストより選択してください。
Note on A9: 適用する基準をリストより選択してください。
Note on A14: ・リスト選択または自由入力により記入してください。 ・「試料採取深度」は「+」「-」を含めて記入してください。
Note on A24: リスト選択または自由入力により記入してください。

## 詳細調査
調査結果一覧表 詳細調査
※記入した「採取位置」「深度」に対して試料採取地点のある区画及び調査対象物質ごとの「結果」をリスト選択または自由入力により記入してください。 (単位：溶出:mg/L、含有:mg/kg)
※行及び列が不足する場合は、行及び列をコピーのうえ追加してください。
項目種類 | 採取位置 | 深度 | 結果 | 結果 | 結果 | 結果 | 結果 | 結果 | 結果 | 結果 | 結果 | 結果
試料採取地点のある区画 |  |  | A2-1 |  |  | A2-3 |  |  | B2-1 |  |  | B2-2
検出範囲に含まれる区画 |  |  | 詳細 |  |  | 詳細 |  |  | 詳細 |  |  | 詳細
調査対象物質 |  |  | 鉛 | ふっ素 | 鉛 | 鉛 | ふっ素 | 鉛 | 鉛 | ふっ素 | 鉛 | ふっ素
基準 |  |  | 溶出量 | 溶出量 | 含有量 | 溶出量 | 溶出量 | 含有量 | 溶出量 | 溶出量 | 含有量 | 溶出量
基準値 |  |  | 0.01 | 0.8 | 150 | 0.01 | 0.8 | 150 | 0.01 | 0.8 | 150 | 0.8
溶出量・含有量・地下水基準 |  |  | 0.01 | 0.8 | 150 | 0.01 | 0.8 | 150 | 0.01 | 0.8 | 150 | 0.8
第二溶出量基準 |  |  | 0.3 | 24 | 10000000 | 0.3 | 24 | 10000000 | 0.3 | 24 | 10000000 | 24
第二地下水基準 |  |  | 0.1 | 8 | 0 | 0.1 | 8 | 0 | 0.1 | 8 | 0 | 8
試料採取深度 | 表層 | 0～-0.5 | 0.011 | 1.4 |  | - | 0.93 | - | - | 3.2 | 180 | 3.6
または調査結果 |  | 0.6 | 0.001未満 | 0.35 | - | - | 0.32 | - | - | 0.25 | 15未満 | 1.8
|  | 1.0 | 0.001未満 | 0.17 | - | - | 0.27 | - | - | 0.14 | 15未満 | 0.67
|  | 2.0 | 0.001未満 | 0.18 | - | - | 0.17 | - | - | 0.1 | 15未満 | 0.13
地下水調査結果 |  |  | 0.001未満 | 0.36 | - | - | - | - | - | - | - | 0.53
| 項目種類 | 調査物質対象 | 基準 | 採取深度 | 結果
| 採取位置 | クロロエチレン | 溶出量 | 表層 | -
| 深度 | 四塩化炭素 | 含有量 | 配管下 | ND
| 結果 | 1,2-ジクロロエタン |  | ピット下 | 省略
|  | 1,1-ジクロロエチレン |  | 旧地盤面
|  | 1,2-ジクロロエチレン |  | 帯水層底面
1,3-ジクロロプロペン
ジクロロメタン
テトラクロロエチレン
1,1,1-トリクロロエタン
1,1,2-トリクロロエタン
トリクロロエチレン
ベンゼン
カドミウム
六価クロム
シアン
水銀
アルキル水銀
セレン
鉛
砒素
ふっ素
ほう素
シマジン
チオベンカルブ
チウラム
PCB
有機りん
Note on A4: リストより選択してください。
Note on A6: ・複数の区画を記入する際は、「,」（半角カンマ）で区切って記入してください。 ・10以上の数は記入しないでください。
Note on A7: 基準（項目の値）をリストより選択してください。
Note on A8: リストより選択してください。
Note on A9: 適用する基準をリストより選択してください。
Note on A14: ・リスト選択または自由入力により記入してください。 ・「試料採取深度」は「+」「-」を含めて記入してください。
Note on A24: リスト選択または自由入力により記入してください。

## 基準値マスタ_結果 (hidden)
基準値マスタ ※土壌ガス調査、汚染状況調査（2種,3種）、汚染状況調査（1種）、詳細調査用 | [7 empty] | 基準値マスタ 汚染状況調査（2種,3種の地下水）用 |  |  |  | 採取位置 | 深度 | 深度標記 | 結果 | 空欄 | 基準
物質名 | 物質名（溶出・含有） | 単位 | 土壌ガス基準 | 溶出量・含有量・地下水基準（表示用） | 溶出量・含有量・地下水基準（計算用） | 第二溶出量基準 | 第二地下水基準 | 物質名 | 地下水基準（表示用） | 地下水基準（計算用） | 第二地下水基準
クロロエチレン | クロロエチレン溶出量 | mg/L | 0.1 | 0.002 | 0.002 | 0.01 | 0.02 | カドミウム | 0.003 | 0.003 | 0.03 | 表層 | 0～-0.05 | GL | - |  | 溶出量
四塩化炭素 | 四塩化炭素溶出量 | mg/L | 0.1 | 0.002 | 0.002 | 0.02 | 0.02 | 六価クロム | 0.05 | 0.05 | 0.5 | 配管下 | 0～-0.5 | AP | ND |  | 含有量
1,2-ジクロロエタン | 1,2-ジクロロエタン溶出量 | mg/L | 0.1 | 0.004 | 0.004 | 0.04 | 0.04 | シアン | 不検出 | 0 | 1 | ピット下 | -〇〇～-○○ | TP | 深度限定
1,1-ジクロロエチレン | 1,1-ジクロロエチレン溶出量 | mg/L | 0.1 | 0.1 | 0.1 | 1 | 1 | 水銀 | 0.0005 | 0.0005 | 0.005 | 旧地盤面 | -0.5 |  | 省略
1,2-ジクロロエチレン | 1,2-ジクロロエチレン溶出量 | mg/L | 0.1 | 0.04 | 0.04 | 0.4 | 0.4 | アルキル水銀 | 不検出 | 0 | 0 | 帯水層底面 | -1.0
1,3-ジクロロプロペン | 1,3-ジクロロプロペン溶出量 | mg/L | 0.1 | 0.002 | 0.002 | 0.02 | 0.02 | セレン | 0.01 | 0.01 | 0.1 |  | -2.0
ジクロロメタン | ジクロロメタン溶出量 | mg/L | 0.1 | 0.02 | 0.02 | 0.2 | 0.1 | 鉛 | 0.01 | 0.01 | 0.1 |  | -3.0
テトラクロロエチレン | テトラクロロエチレン溶出量 | mg/L | 0.1 | 0.01 | 0.01 | 0.1 | 0.1 | 砒素 | 0.01 | 0.01 | 0.1 |  | -4.0
1,1,1-トリクロロエタン | 1,1,1-トリクロロエタン溶出量 | mg/L | 0.1 | 1 | 1 | 3 | 3 | ふっ素 | 0.8 | 0.8 | 8 |  | -5.0
1,1,2-トリクロロエタン | 1,1,2-トリクロロエタン溶出量 | mg/L | 0.1 | 0.006 | 0.006 | 0.06 | 0.06 | ほう素 | 1 | 1 | 10 |  | -6.0
トリクロロエチレン | トリクロロエチレン溶出量 | mg/L | 0.1 | 0.01 | 0.01 | 0.1 | 0.1 | シマジン | 0.003 | 0.003 | 0.03 |  | -7.0
ベンゼン | ベンゼン溶出量 | mg/L | 0.05 | 0.01 | 0.01 | 0.1 | 0.1 | チオベンカルブ | 0.02 | 0.02 | 0.2 |  | -8.0
カドミウム | カドミウム溶出量 | mg/L |  | 0.003 | 0.003 | 0.09 | 0.03 | チウラム | 0.006 | 0.006 | 0.06 |  | -9.0
六価クロム | 六価クロム溶出量 | mg/L |  | 0.05 | 0.05 | 1.5 | 0.5 | PCB | 不検出 | 0 | 0.003 |  | -10.0
シアン | シアン溶出量 | mg/L |  | 不検出 | 0 | 1 | 1 | 有機りん | 不検出 | 0 | 1
水銀 | 水銀溶出量 | mg/L |  | 0.0005 | 0.0005 | 0.005 | 0.005
アルキル水銀 | アルキル水銀溶出量 | mg/L |  | 不検出 | 0 | 0 | 0
セレン | セレン溶出量 | mg/L |  | 0.01 | 0.01 | 0.3 | 0.1
鉛 | 鉛溶出量 | mg/L |  | 0.01 | 0.01 | 0.3 | 0.1
砒素 | 砒素溶出量 | mg/L |  | 0.01 | 0.01 | 0.3 | 0.1
ふっ素 | ふっ素溶出量 | mg/L |  | 0.8 | 0.8 | 24 | 8
ほう素 | ほう素溶出量 | mg/L |  | 1 | 1 | 30 | 10
シマジン | シマジン溶出量 | mg/L |  | 0.003 | 0.003 | 0.03 | 0.03
チオベンカルブ | チオベンカルブ溶出量 | mg/L |  | 0.02 | 0.02 | 0.2 | 0.2
チウラム | チウラム溶出量 | mg/L |  | 0.006 | 0.006 | 0.06 | 0.06
PCB | PCB溶出量 | mg/L |  | 不検出 | 0 | 0.003 | 0.003
有機りん | 有機りん溶出量 | mg/L |  | 不検出 | 0 | 1 | 1
| カドミウム含有量 | mg/kg |  | 45 | 45 | 10000000
| 六価クロム含有量 | mg/kg |  | 250 | 250 | 10000000
| シアン含有量 | mg/kg |  | 50 | 50 | 10000000
| 水銀含有量 | mg/kg |  | 15 | 15 | 10000000
| セレン含有量 | mg/kg |  | 150 | 150 | 10000000
| 鉛含有量 | mg/kg |  | 150 | 150 | 10000000
| 砒素含有量 | mg/kg |  | 150 | 150 | 10000000
| ふっ素含有量 | mg/kg |  | 4000 | 4000 | 10000000
| ほう素含有量 | mg/kg |  | 4000 | 4000 | 10000000