## H11年報
年平均濃度及び月別平均濃度（平成11年度）
単位：μg/m3
測定物質 | 測定局名 | 測定局の区分 | 4月 | 5月 | 6月 | 7月 | 8月 | 9月 | 10月 | 11月 | 12月 | 1月 | 2月 | 3月 | 年間 | 環境基準その他基準 | 定量下限 | 検出下限
ﾍﾞﾝｾﾞﾝ | 港区白金 | 一般 | 9月: 4.2; 10月: 3.7; 11月: 4.4; 12月: 3.9; 1月: 3.3; 2月: 2.5; 単位：μg/m3 3月: 2.2 | 3.5 | 3 | 0.2 | 0.06
| 八幡山 | 自排 | 5.5 | 5.3 | 4.8 | 6 | 9.2 | 8.3 | 5.8 | 5.5 | 5.5 | 4.4 | 4 | 3.3 | 5.7
ﾄﾘｸﾛﾛｴﾁﾚﾝ | 港区白金 | 一般 | 9月: 4.6; 10月: 3.6; 11月: 4.3; 12月: 3.8; 1月: 4.3; 2月: 1.7; 単位：μg/m3 3月: 1.4 | 3.4 | 200 | 0.2 | 0.06
| 八幡山 | 自排 | 1.9 | 1.4 | 1.3 | 1.1 | 1.1 | 1.6 | 3.3 | 3.5 | 2.8 | 4.3 | 1.6 | 1.2 | 1.8
ﾃﾄﾗｸﾛﾛｴﾁﾚﾝ | 港区白金 | 一般 | 9月: 2.3; 10月: 2.5; 11月: 3.5; 12月: 2.6; 1月: 2.2; 2月: 0.93; 単位：μg/m3 3月: 0.96 | 2.2 | 200 | 0.2 | 0.06
| 八幡山 | 自排 | 3.4 | 2.5 | 1.4 | 0.91 | 1.4 | 1.8 | 2.4 | 3.2 | 2.5 | 0.97 | 1.1 | 0.96 | 1.9
ｼﾞｸﾛﾛﾒﾀﾝ | 港区白金 | 一般 | 9月: 8.8; 10月: 7.2; 11月: 8; 12月: 5.6; 1月: 5.7; 2月: 2.8; 単位：μg/m3 3月: 2.2 | 5.7 | 150 | 0.05 | 0.02
| 八幡山 | 自排 | 3.9 | 3.2 | 2.7 | 2.3 | 3.1 | 4.7 | 5.4 | 5.7 | 4.9 | 3.2 | 3.2 | 2.7 | 3.7
塩化ﾋﾞﾆﾙﾓﾉﾏｰ | 港区白金 | 一般 | 9月: 0.19; 10月: 0.11; 11月: 0.082; 12月: 0.052; 1月: 0.053; 2月: 0.074; 単位：μg/m3 3月: 0.068 | 0.084 | 10 | 0.03 | 0.01
| 八幡山 | 自排 | 0.035 | 0.15 | 0.21 | 0.067 | 0.26 | 0.035 | 0.08 | 0.039 | 0.048 | 0.04 | 0.053 | 0.04 | 0.087
1,3-ﾌﾞﾀｼﾞｴﾝ | 港区白金 | 一般 | 9月: 1.4; 10月: 0.79; 11月: 0.93; 12月: 0.78; 1月: 0.74; 2月: 0.4; 単位：μg/m3 3月: 0.34 | 0.75 | 0.04 | 0.02 | 0.006
| 八幡山 | 自排 | 1.4 | 1.1 | 0.97 | 1.3 | 2.6 | 1.9 | 1.3 | 1.3 | 1.2 | 1.07 | 0.88 | 0.77 | 1.4
ｱｸﾘﾛﾆﾄﾘﾙ | 港区白金 | 一般 | 9月: 0.71; 10月: 0.27; 11月: 0.4; 12月: 0.32; 1月: 0.18; 2月: 0.13; 単位：μg/m3 3月: 0.17 | 0.29 | 0.1 | 0.1 | 0.03
| 八幡山 | 自排 | 0.81 | 0.27 | 0.38 | 0.84 | 1.9 | 2.6 | 0.33 | 0.28 | 0.3 | 0.18 | 0.21 | 0.18 | 0.71
ｸﾛﾛﾎﾙﾑ | 港区白金 | 一般 | 9月: 0.73; 10月: 0.43; 11月: 0.44; 12月: 0.33; 1月: 0.31; 2月: 0.2; 単位：μg/m3 3月: 0.18 | 0.36 | 0.4 | 0.04 | 0.01
| 八幡山 | 自排 | 0.55 | 0.28 | 0.22 | 0.23 | 0.42 | 0.43 | 0.3 | 0.29 | 0.23 | 0.22 | 0.2 | 0.16 | 0.3
1,2-ｼﾞｸﾛﾛｴﾀﾝ | 港区白金 | 一般 | 9月: 0.65; 10月: 0.33; 11月: 0.22; 12月: 0.14; 1月: 0.12; 2月: 0.12; 単位：μg/m3 3月: 0.13 | 0.22 | 0.4 | 0.02 | 0.006
| 八幡山 | 自排 | 0.23 | 0.24 | 0.14 | 0.1 | 0.38 | 0.29 | 0.29 | 0.14 | 0.1 | 0.09 | 0.16 | 0.11 | 0.19
1,1-ｼﾞｸﾛﾛｴﾀﾝ | 港区白金 | 一般 | 9月: 0.071; 10月: 0.024; 11月: 0.024; 12月: 0.019; 1月: 0.021; 2月: 0.024; 単位：μg/m3 3月: 0.021 | 0.027 |  | 0.05 | 0.02
| 八幡山 | 自排 | 0.011 | 0.021 | 0.013 | 0.019 | 0.09 | 0.014 | 0.019 | 0.015 | 0.015 | 0.01 | 0.02 | 0.015 | 0.023
四塩化炭素 | 港区白金 | 一般 | 9月: 2.4; 10月: 1.6; 11月: 1.4; 12月: 1.2; 1月: 1.6; 2月: 1.3; 単位：μg/m3 3月: 0.7 | 1.4 |  | 0.3 | 0.09
| 八幡山 | 自排 | 2.7 | 1.1 | 0.75 | 0.95 | 1.7 | 2.1 | 1.3 | 0.98 | 0.88 | 1.5 | 2.7 | 2 | 1.6
ﾄﾙｴﾝ | 港区白金 | 一般 | 9月: 36; 10月: 37; 11月: 44; 12月: 48; 1月: 32; 2月: 18; 単位：μg/m3 3月: 18 | 34 |  | 0.1 | 0.03
| 八幡山 | 自排 | 30 | 24 | 24 | 21 | 25 | 37 | 50 | 50 | 45 | 28 | 26 | 22 | 31
ｴﾁﾙﾍﾞﾝｾﾞﾝ | 港区白金 | 一般 | 9月: 4.7; 10月: 4.1; 11月: 6.2; 12月: 6.5; 1月: 2.4; 2月: 2.8; 単位：μg/m3 3月: 5.2 | 4.6 |  | 0.1 | 0.03
| 八幡山 | 自排 | 5.4 | 4 | 3.7 | 3.5 | 4.9 | 6.4 | 7.1 | 7.8 | 7.8 | 3.4 | 2 | 1.9 | 4.9
ｽﾁﾚﾝ | 港区白金 | 一般 | 9月: 0.44; 10月: 0.41; 11月: 0.81; 12月: 0.65; 1月: 0.31; 2月: 0.27; 単位：μg/m3 3月: 0.24 | 0.46 |  | 0.05 | 0.02
| 八幡山 | 自排 | 0.64 | 0.61 | 0.57 | 0.62 | 1.5 | 0.89 | 1.1 | 1.2 | 0.92 | 0.56 | 0.25 | 0.25 | 0.76
m+p-ｷｼﾚﾝ | 港区白金 | 一般 | 9月: 7.4; 10月: 5.9; 11月: 8.7; 12月: 9; 1月: 3.6; 2月: 4.2; 単位：μg/m3 3月: 5.2 | 6.3 |  | 0.1 | 0.03
| 八幡山 | 自排 | 9.4 | 6.7 | 6.7 | 7.1 | 10 | 12 | 11 | 12 | 12 | 6.2 | 3.2 | 3.3 | 8.4
o-ｷｼﾚﾝ | 港区白金 | 一般 | 9月: 2.7; 10月: 2.1; 11月: 3.2; 12月: 3.2; 1月: 1.3; 2月: 1.5; 単位：μg/m3 3月: 1.8 | 2.3 |  | 0.1 | 0.03
| 八幡山 | 自排 | 3.5 | 2.5 | 2.4 | 2.7 | 4.4 | 4.4 | 3.9 | 4.3 | 4.1 | 2.28 | 1.2 | 1.2 | 3.1
総ｷｼﾚﾝ | 港区白金 | 一般 | 9月: 10; 10月: 8; 11月: 12; 12月: 12; 1月: 4.9; 2月: 5.7; 単位：μg/m3 3月: 7 | 8.6 |  | 0.2 | 0.06
| 八幡山 | 自排 | 13 | 9.2 | 9.1 | 9.9 | 15 | 16 | 15 | 16 | 16 | 8.4 | 4.4 | 4.5 | 12
「平成11年度 有害大気汚染物質連続測定結果（揮発性有機化合物）」（平成14年3月 東京都）p.9

## H12年報
年平均濃度及び月別平均濃度（平成12年度）
単位：μg/m3
測定物質 | 測定局名 | 測定局の区分 | 4月 | 5月 | 6月 | 7月 | 8月 | 9月 | 10月 | 11月 | 12月 | 1月 | 2月 | 3月 | 年間 | 環境基準その他基準 | 定量下限 | 検出下限
ﾍﾞﾝｾﾞﾝ | 港区白金 | 一般 | 1.8 | 2.1 | 2.4 | 2.4 | 1.9 | 2.6 | 2.5 | 2.7 | 3.1 | 2.3 | 2.3 | 2.5 | 2.4 | 3 | 0.2 | 0.06
| 八幡山 | 自排 | 3.4 | 3.5 | 4.9 | 4.8 | 4.2 | 4.3 | 5.2 | 4.2 | 4.7 | 3.4 | 3.4 | 3.4 | 4.2
ﾄﾘｸﾛﾛｴﾁﾚﾝ | 港区白金 | 一般 | 1.3 | 1.2 | 1.7 | 1.6 | 1.1 | 2.2 | 2.8 | 3.3 | 2.5 | 1.9 | 1.9 | 1.5 | 1.9 | 200 | 0.2 | 0.06
| 八幡山 | 自排 | 1.7 | 1.2 | 1.9 | 1.4 | 1.2 | 2.2 | 2.8 | 2.8 | 2.5 | 1.6 | 1.6 | 1.2 | 1.9
ﾃﾄﾗｸﾛﾛｴﾁﾚﾝ | 港区白金 | 一般 | 1.1 | 0.98 | 1.2 | 1 | 0.66 | 1.2 | 1.6 | 2 | 1.6 | 0.85 | 0.87 | 1 | 1.2 | 200 | 0.2 | 0.06
| 八幡山 | 自排 | 2.8 | 2.3 | 1.7 | 1.4 | 1 | 1.3 | 2.2 | 2.3 | 1.9 | 0.97 | 0.89 | 1.6 | 1.7
ｼﾞｸﾛﾛﾒﾀﾝ | 港区白金 | 一般 | 1.8 | 2.6 | 2.8 | 2.5 | 2 | 4.4 | 5.5 | 5.7 | 4.2 | 3.1 | 3.2 | 3.4 | 3.5 | 150 | 0.05 | 0.02
| 八幡山 | 自排 | 2.9 | 2.5 | 4.5 | 3.9 | 2.8 | 3.9 | 5.7 | 4.8 | 4.2 | 2.6 | 3.6 | 2.4 | 3.7
塩化ﾋﾞﾆﾙﾓﾉﾏｰ | 港区白金 | 一般 | 0.046 | 0.16 | 0.072 | 0.054 | 0.033 | 0.056 | 0.025 | 0.044 | 0.043 | 0.052 | 0.065 | 0.062 | 0.06 | 10 | 0.03 | 0.01
| 八幡山 | 自排 | 0.036 | 0.14 | 0.062 | 0.037 | 0.021 | 0.017 | 0.025 | 0.021 | 0.023 | 0.019 | 0.022 | 0.017 | 0.039
1,3-ﾌﾞﾀｼﾞｴﾝ | 港区白金 | 一般 | 0.26 | 0.55 | 0.48 | 0.61 | 0.41 | 0.91 | 0.49 | 0.54 | 0.55 | 0.4 | 0.4 | 0.45 | 0.51 | 0.04 | 0.02 | 0.006
| 八幡山 | 自排 | 0.95 | 0.87 | 1.3 | 1.6 | 1.2 | 1.2 | 1 | 0.98 | 1.1 | 0.7 | 0.74 | 0.62 | 1
ｱｸﾘﾛﾆﾄﾘﾙ | 港区白金 | 一般 | 0.14 | 0.26 | 0.29 | 0.54 | 0.31 | 0.16 | 0.1 | 0.096 | 0.092 | 0.055 | 0.1 | 0.16 | 0.2 | 0.1 | 0.1 | 0.03
| 八幡山 | 自排 | 0.24 | 0.26 | 0.42 | 1 | 0.96 | 0.62 | 0.3 | 0.27 | 0.26 | 0.14 | 0.15 | 0.14 | 0.41
ｸﾛﾛﾎﾙﾑ | 港区白金 | 一般 | 0.16 | 0.28 | 0.28 | 0.3 | 0.21 | 0.32 | 0.33 | 0.26 | 0.24 | 0.19 | 0.2 | 0.21 | 0.25 | 0.4 | 0.04 | 0.01
| 八幡山 | 自排 | 0.22 | 0.25 | 0.38 | 0.29 | 0.22 | 0.25 | 0.28 | 0.2 | 0.2 | 0.16 | 0.13 | 0.15 | 0.23
1,2-ｼﾞｸﾛﾛｴﾀﾝ | 港区白金 | 一般 | 0.14 | 0.36 | 0.26 | 0.26 | 0.22 | 0.26 | 0.21 | 0.11 | 0.092 | 0.096 | 0.11 | 0.13 | 0.19 | 0.4 | 0.02 | 0.006
| 八幡山 | 自排 | 0.17 | 0.24 | 0.42 | 0.16 | 0.19 | 0.14 | 0.15 | 0.093 | 0.082 | 0.082 | 0.095 | 0.091 | 0.16
1,1-ｼﾞｸﾛﾛｴﾀﾝ ＊ | 港区白金 | 一般 | 0.026 | 0.046 | 0.044 | 0.029 | 0.034 | 0.026 | 0.019 | 0.029 | 0.018 | 0.016 | 0.031 | 0.02 | 0.028 |  | 0.05 | 0.02
| 八幡山 | 自排 | 0.018 | 0.025 | 0.044 | 0.016 | 0.026 | 0.015 | 0.017 | 0.02 | 0.014 | 0.013 | 0.018 | 0.016 | 0.02
四塩化炭素 | 港区白金 | 一般 | 0.6 | 0.92 | 0.67 | 0.83 | 0.61 | 0.79 | 0.68 | 0.65 | 0.7 | 0.77 | 0.65 | 0.71 | 0.72 |  | 0.3 | 0.09
| 八幡山 | 自排 | 2.3 | 4.5 | 1.2 | 0.87 | 0.8 | 0.71 | 0.63 | 0.7 | 0.73 | 0.79 | 0.58 | 0.63 | 1.2
ﾄﾙｴﾝ | 港区白金 | 一般 | 17 | 14 | 19 | 21 | 15 | 22 | 29 | 33 | 31 | 31 | 23 | 22 | 23 |  | 0.1 | 0.03
| 八幡山 | 自排 | 26 | 20 | 32 | 28 | 24 | 31 | 41 | 37 | 36 | 21 | 24 | 18 | 28
ｴﾁﾙﾍﾞﾝｾﾞﾝ | 港区白金 | 一般 | 2.7 | 4.7 | 6.7 | 7.4 | 4.8 | 3.9 | 5.2 | 5.7 | 5.9 | 3.7 | 2.9 | 3.1 | 4.8 |  | 0.1 | 0.03
| 八幡山 | 自排 | 4.2 | 2.9 | 6.7 | 4.2 | 3.9 | 4.8 | 6.1 | 6 | 6.4 | 3 | 3.5 | 3.3 | 4.6
ｽﾁﾚﾝ | 港区白金 | 一般 | 0.22 | 0.18 | 0.39 | 0.46 | 0.41 | 0.68 | 0.55 | 1.3 | 0.71 | 0.58 | 0.57 | 0.31 | 0.53 |  | 0.05 | 0.02
| 八幡山 | 自排 | 0.57 | 0.54 | 1.3 | 1.4 | 0.94 | 1.2 | 1 | 1.1 | 1.3 | 0.82 | 1.5 | 0.92 | 1.1
m+p-ｷｼﾚﾝ | 港区白金 | 一般 | 2.8 | 1.6 | 2.3 | 2.5 | 2 | 5.8 | 6.6 | 7.3 | 8 | 5 | 4.4 | 4 | 4.4 |  | 0.1 | 0.03
| 八幡山 | 自排 | 6.6 | 5.3 | 9.6 | 8 | 7.2 | 8.3 | 9.6 | 9 | 9.7 | 5 | 6 | 5.5 | 7.5
o-ｷｼﾚﾝ | 港区白金 | 一般 | 1.4 | 1.2 | 1.9 | 2.2 | 1.6 | 2.4 | 2.4 | 2.6 | 2.8 | 1.8 | 1.7 | 1.5 | 2 |  | 0.1 | 0.03
| 八幡山 | 自排 | 2.5 | 2 | 3.5 | 3.1 | 2.8 | 3.1 | 3.5 | 3.3 | 3.5 | 1.9 | 2.2 | 2 | 2.8
総ｷｼﾚﾝ | 港区白金 | 一般 | 4.1 | 2.8 | 4.2 | 4.7 | 3.6 | 8.1 | 9 | 9.9 | 11 | 6.7 | 6.1 | 5.5 | 6.4 |  | 0.2 | 0.06
| 八幡山 | 自排 | 9.1 | 7.4 | 13 | 11 | 10 | 11 | 13 | 12 | 13 | 6.8 | 8.2 | 7.5 | 10
＊：( )は、平均濃度が検出下限 0.02μg/m3未満であることを示す。
「平成12年度 有害大気汚染物質連続測定結果（揮発性有機化合物）」（平成14年3月 東京都）p.9
( )
( )
( )
( )
( )
( )
( )
( )
( )
( )
( )

## H13年報
年平均濃度及び月別平均濃度（平成13年度）
単位：μg/m3
測定物質 | 測定局名 | 測定局の区分 | 4月 | 5月 | 6月 | 7月 | 8月 | 9月 | 10月 | 11月 | 12月 | 1月 | 2月 | 3月 | 年間 | 環境基準その他基準 | 定量下限 | 検出下限
ﾍﾞﾝｾﾞﾝ | 港区白金 | 一般 | 2.1 | 2.4 | 2.8 | 2.6 | 2.3 | 2.6 | 2.3 | 2.9 | 2.3 | 2.7 | 2.7 | 2.2 | 2.5 | 3 | 0.2 | 0.06
| 八幡山 | 自排 | 3.2 | 3.7 | 4 | 3.5 | 3.5 | 3.5 | 3.3 | 4.4 | 3.6 | 3.6 | 3.1 | 2.8 | 3.5
ﾄﾘｸﾛﾛｴﾁﾚﾝ | 港区白金 | 一般 | 1.2 | 1.3 | 1.8 | 1.3 | 1.3 | 1.8 | 2.2 | 2.9 | 1.9 | 1.6 | 1.8 | 1.8 | 1.8 | 200 | 0.2 | 0.06
| 八幡山 | 自排 | 1.1 | 1.2 | 1.8 | 0.79 | 1.1 | 1.6 | 1.9 | 2.5 | 1.6 | 1.3 | 1.4 | 1.1 | 1.4
ﾃﾄﾗｸﾛﾛｴﾁﾚﾝ | 港区白金 | 一般 | 1.1 | 1.2 | 1.2 | 0.79 | 0.7 | 0.99 | 1.4 | 1.7 | 1.2 | 1 | 0.88 | 0.94 | 1.1 | 200 | 0.2 | 0.06
| 八幡山 | 自排 | 1.4 | 2.5 | 1.9 | 0.77 | 0.92 | 1.4 | 1.8 | 2 | 1.3 | 0.93 | 0.83 | 0.93 | 1.4
ｼﾞｸﾛﾛﾒﾀﾝ | 港区白金 | 一般 | 2.8 | 2.7 | 3.5 | 2.1 | 2.4 | 3.4 | 4 | 5 | 3.4 | 2.6 | 3.6 | 3.4 | 3.3 | 150 | 0.05 | 0.02
| 八幡山 | 自排 | 2.5 | 4.7 | 5.8 | 1.6 | 2.2 | 2.5 | 3.8 | 4.7 | 3 | 2.5 | 2.5 | 2.1 | 3.2
塩化ﾋﾞﾆﾙﾓﾉﾏｰ ＊ | 港区白金 | 一般 | 0.05 | 0.07 | 0.057 | 0.052 | 0.03 | 0.054 | 0.035 | 0.034 | 0.032 | 0.044 | 0.06 | 0.053 | 0.048 | 10 | 0.03 | 0.01
| 八幡山 | 自排 | 0.012 | 0.032 | 0.054 | 0.022 | 0.021 | 0.022 | 0.019 | 0.015 | 0.015 | 0.017 | 0.026 | 0.033 | 0.024
1,3-ﾌﾞﾀｼﾞｴﾝ | 港区白金 | 一般 | 0.45 | 0.47 | 0.68 | 0.41 | 0.46 | 0.61 | 0.39 | 0.56 | 0.42 | 0.74 | 0.47 | 0.41 | 0.51 | 0.04 | 0.02 | 0.006
| 八幡山 | 自排 | 0.74 | 1.2 | 3.3 | 0.85 | 0.97 | 0.86 | 0.85 | 1 | 0.79 | 0.8 | 0.65 | 0.54 | 1
ｱｸﾘﾛﾆﾄﾘﾙ | 港区白金 | 一般 | 0.16 | 0.2 | 0.3 | 0.33 | 0.19 | 0.27 | 0.15 | 0.14 | 0.12 | 0.13 | 0.21 | 0.23 | 0.2 | 0.1 | 0.1 | 0.03
| 八幡山 | 自排 | 0.23 | 0.43 | 1 | 0.69 | 0.54 | 0.29 | 0.23 | 0.29 | 0.19 | 0.17 | 0.17 | 0.12 | 0.37
ｸﾛﾛﾎﾙﾑ | 港区白金 | 一般 | 0.22 | 0.24 | 0.29 | 0.21 | 0.23 | 0.25 | 0.22 | 0.28 | 0.17 | 0.21 | 0.24 | 0.24 | 0.23 | 0.4 | 0.04 | 0.01
| 八幡山 | 自排 | 0.22 | 0.27 | 0.36 | 0.16 | 0.2 | 0.19 | 0.2 | 0.24 | 0.16 | 0.17 | 0.17 | 0.16 | 0.21
1,2-ｼﾞｸﾛﾛｴﾀﾝ | 港区白金 | 一般 | 0.14 | 0.23 | 0.3 | 0.17 | 0.22 | 0.18 | 0.1 | 0.085 | 0.067 | 0.096 | 0.14 | 0.17 | 0.16 | 0.4 | 0.02 | 0.006
| 八幡山 | 自排 | 0.12 | 0.21 | 0.35 | 0.093 | 0.15 | 0.1 | 0.1 | 0.088 | 0.072 | 0.078 | 0.09 | 0.093 | 0.13
1,1-ｼﾞｸﾛﾛｴﾀﾝ ＊ | 港区白金 | 一般 | 0.021 | 0.039 | 0.053 | 0.018 | 0.041 | 0.04 | 0.021 | 0.019 | 0.02 | 0.019 | 0.034 | 0.024 | 0.03 |  | 0.05 | 0.02
| 八幡山 | 自排 | 0.013 | 0.035 | 0.043 | 0.012 | 0.029 | 0.024 | 0.016 | 0.018 | 0.017 | 0.012 | 0.023 | 0.022 | 0.022
四塩化炭素 | 港区白金 | 一般 | 0.71 | 0.72 | 0.71 | 0.7 | 0.75 | 0.74 | 0.64 | 0.58 | 0.56 | 0.65 | 0.78 | 0.91 | 0.7 |  | 0.3 | 0.09
| 八幡山 | 自排 | 0.92 | 1.1 | 1 | 0.59 | 0.69 | 0.69 | 0.73 | 0.66 | 0.65 | 0.67 | 0.63 | 0.57 | 0.75
ﾄﾙｴﾝ | 港区白金 | 一般 | 15 | 14 | 15 | 12 | 12 | 19 | 23 | 32 | 23 | 17 | 19 | 16 | 18 |  | 0.1 | 0.03
| 八幡山 | 自排 | 17 | 19 | 23 | 17 | 19 | 22 | 25 | 36 | 28 | 21 | 19 | 16 | 22
ｴﾁﾙﾍﾞﾝｾﾞﾝ | 港区白金 | 一般 | 3.1 | 3.2 | 3.5 | 3.1 | 2.5 | 3.3 | 3.3 | 4.9 | 4 | 3.3 | 3.5 | 3.1 | 3.4 |  | 0.1 | 0.03
| 八幡山 | 自排 | 2.9 | 3.1 | 4.3 | 3.2 | 3.3 | 3.8 | 3.9 | 6.8 | 4.6 | 3.6 | 3.5 | 3 | 3.8
ｽﾁﾚﾝ | 港区白金 | 一般 | 0.27 | 0.38 | 0.4 | 0.45 | 0.4 | 0.45 | 0.47 | 0.64 | 0.43 | 0.39 | 0.48 | 0.29 | 0.43 |  | 0.05 | 0.02
| 八幡山 | 自排 | 0.69 | 0.84 | 0.58 | 0.52 | 0.62 | 0.83 | 0.86 | 1.3 | 0.79 | 0.63 | 0.56 | 0.46 | 0.73
m+p-ｷｼﾚﾝ | 港区白金 | 一般 | 3.9 | 4.2 | 4.6 | 4.6 | 3.6 | 4.2 | 4.3 | 6.4 | 5.5 | 5 | 5 | 4.3 | 4.6 |  | 0.1 | 0.03
| 八幡山 | 自排 | 5.1 | 5.4 | 6.9 | 6 | 5.9 | 6.2 | 5.8 | 10 | 7.3 | 6.3 | 5.7 | 5.2 | 6.3
o-ｷｼﾚﾝ | 港区白金 | 一般 | 1.4 | 1.6 | 1.8 | 2.2 | 1.5 | 1.5 | 1.6 | 2.2 | 2 | 1.8 | 1.8 | 1.6 | 1.8 |  | 0.1 | 0.03
| 八幡山 | 自排 | 1.9 | 2 | 2.5 | 2.2 | 2.1 | 2.2 | 2.1 | 3.6 | 2.7 | 2.4 | 2.1 | 2 | 2.3
総ｷｼﾚﾝ | 港区白金 | 一般 | 5.3 | 5.8 | 6.4 | 6.7 | 5.1 | 5.8 | 5.9 | 8.6 | 7.5 | 6.9 | 6.8 | 5.9 | 6.4 |  | 0.2 | 0.06
| 八幡山 | 自排 | 7 | 7.4 | 9.5 | 8.2 | 8.1 | 8.4 | 7.9 | 14 | 10 | 8.7 | 7.8 | 7.1 | 8.7
＊：( )は、平均濃度が検出下限 0.02μg/m3未満であることを示す。
「平成13年度 有害大気汚染物質連続測定結果（揮発性有機化合物）」（平成14年10月 東京都環境局）p.10
( )
( )
( )
( )
( )
( )
( )
( )
( )
( )
( )
( )
( )
( )

## H14年報
年平均濃度及び月別平均濃度（平成14年度）
[14 empty] | 単位：μg/m3 |  |  | 単位：μg/m3
測定物質 | 測定局名 | 測定局の区分 | 4月 | 5月 | 6月 | 7月 | 8月 | 9月 | 10月 | 11月 | 12月 | 1月 | 2月 | 3月 | 年間 | 環境基準その他基準 | 定量下限 | 検出下限 | 年平均値 (バッチ）
ベンゼン | 港区白金 | 一般 | 2.2929 | 2.4868 | 2.0687 | 2.685 | 2.0185 | 2.2495 | 2.5661 | 2.4906 | 3.2916 | 2.5469 | 2.3642 | 2.3367 | 2.4552 | 3 | 0.2 | 0.06 | 2
| 八幡山 | 自排 | 4月: 2.5; 5月: 2.6081; 6月: 2.718; 7月: 3.8828; 8月: 4.1121 | 3.0484 |  |  |  | 3.2
トリクロロエチレン | 港区白金 | 一般 | 1.3298 | 1.4371 | 1.3155 | 1.5071 | 1.3021 | 1.9152 | 2.1907 | 2.7415 | 3.4462 | 2.12 | 1.6979 | 1.4833 | 1.8758 | 200 | 0.2 | 0.06 | 2
| 八幡山 | 自排 | 4月: 0.888; 5月: 0.89734; 6月: 1.025; 7月: 1.2037; 8月: 1.0671 | 1.0097 |  |  |  | 2
テトラクロロエチレン | 港区白金 | 一般 | 1.0892 | 0.9061 | 0.86155 | 1.0489 | 0.67635 | 1.1579 | 1.1596 | 1.3806 | 1.6412 | 0.9507 | 0.82346 | 0.95054 | 1.0546 | 200 | 0.2 | 0.06 | 1
| 八幡山 | 自排 | 4月: 1.2227; 5月: 1.1804; 6月: 1.2189; 7月: 0.89608; 8月: 0.83382 | 1.0981 |  |  |  | 1.1
ジクロロメタン | 港区白金 | 一般 | 2.2276 | 2.5692 | 2.428 | 2.6636 | 2.4837 | 3.7723 | 4.3842 | 5.0409 | 6.4612 | 4.2569 | 4.1929 | 3.6666 | 3.6688 | 150 | 0.05 | 0.02 | 3.7
| 八幡山 | 自排 | 4月: 1.7547; 5月: 1.821; 6月: 2.0716; 7月: 2.6891; 8月: 2.8295 | 2.1563 |  |  |  | 2.8
塩化ビニルモノマー | 港区白金 | 一般 | 0.034389 | 0.066308 | 0.064965 | 0.045953 | 0.029346 | 0.074059 | 0.11739 | 0.064273 | 0.073211 | 0.091367 | 0.10722 | 0.23708 | 0.082701 | 10 | 0.03 | 0.01 | 0.08
| 八幡山 | 自排 | 4月: 0.035532; 5月: 0.04673; 6月: 0.04509; 7月: 0.041382; 8月: 0.039 | 0.041777 |  |  |  | 0.05
1,3-ブタジエン | 港区白金 | 一般 | 0.31169 | 0.31921 | 0.31659 | 0.59181 | 0.43183 | 0.45683 | 0.42614 | 0.53765 | 0.76999 | 0.47831 | 0.44127 | 0.41654 | 0.45872 | 0.04 | 0.02 | 0.006 | 0.52
| 八幡山 | 自排 | 4月: 0.54669; 5月: 0.54237; 6月: 0.62084; 7月: 1.1585; 8月: 1.3155 | 0.77782 |  |  |  | 0.72
アクリロニトリル | 港区白金 | 一般 | 0.30147 | 0.38011 | 0.21275 | 0.40597 | 0.31859 | 0.29597 | 0.26008 | 0.28531 | 0.34738 | 0.19994 | 0.24797 | 0.80555 | 0.33694 | 0.1 | 0.1 | 0.03 | 0.07
| 八幡山 | 自排 | 4月: 0.11756; 5月: 0.11345; 6月: 0.12736; 7月: 0.55808; 8月: 1.0181 | 0.30698 |  |  |  | 0.05
クロロホルム | 港区白金 | 一般 | 0.21824 | 0.2506 | 0.23013 | 0.28148 | 0.23202 | 0.28728 | 0.26557 | 0.2703 | 0.31215 | 0.25836 | 0.22737 | 0.24117 | 0.25646 | 0.4 | 0.04 | 0.01 | 0.25
| 八幡山 | 自排 | 4月: 0.15381; 5月: 0.17299; 6月: 0.20108; 7月: 0.29631; 8月: 0.24643 | 0.21039 |  |  |  | 0.21
1,2-ジクロロエタン | 港区白金 | 一般 | 0.14796 | 0.22748 | 0.11756 | 0.24274 | 0.1226 | 0.12511 | 0.12867 | 0.10036 | 0.1097 | 0.15563 | 0.12899 | 0.13817 | 0.14628 | 0.4 | 0.02 | 0.006 | 0.097
| 八幡山 | 自排 | 4月: 0.10796; 5月: 0.1628; 6月: 0.11936; 7月: 0.15944; 8月: 0.13104 | 0.13747 |  |  |  | 0.11
1,1-ジクロロエタン * | 港区白金 | 一般 | 0.019171 | 0.046192 | 0.023732 | 0.041823 | 0.026376 | 0.017978 | 0.027677 | 0.014603 | 0.03102 | 0.018836 | 0.019317 | 0.024015 | 0.02619 |  | 0.05 | 0.02 | 0.02
| 八幡山 | 自排 | 4月: 0.014986; 5月: 0.024845; 6月: 0.018539; 7月: 0.02751; 8月: 0.023214 | 0.021751 |  |  |  | 0.02
四塩化炭素 | 港区白金 | 一般 | 0.82139 | 0.78054 | 0.53749 | 0.75269 | 0.87503 | 0.91101 | 0.78745 | 0.7739 | 0.81576 | 0.82801 | 0.85504 | 0.85432 | 0.7979 |  | 0.3 | 0.09 | 0.67
| 八幡山 | 自排 | 4月: 0.62331; 5月: 0.61127; 6月: 0.60677; 7月: 0.75845; 8月: 0.70596 | 0.65714 |  |  |  | 0.71
トルエン | 港区白金 | 一般 | 12.5951 | 16.5216 | 14.0964 | 14.5541 | 12.5757 | 17.8882 | 23.2826 | 27.6047 | 37.6562 | 21.6231 | 17.1151 | 15.2672 | 19.2828 |  | 0.1 | 0.03 | 20
| 八幡山 | 自排 | 4月: 13.988; 5月: 14.6641; 6月: 17.4232; 7月: 21.1541; 8月: 22.4481 | 17.3288 |  |  |  | 24
エチルベンゼン | 港区白金 | 一般 | 2.5725 | 2.9396 | 2.8612 | 3.6609 | 2.9873 | 3.2472 | 3.3712 | 3.8517 | 5.0454 | 2.9254 | 2.5405 | 2.6674 | 3.2336 |  | 0.1 | 0.03 | 3.2
| 八幡山 | 自排 | 4月: 2.4779; 5月: 2.5976; 6月: 2.908; 7月: 3.969; 8月: 3.515 | 3.0444 |  |  |  | 4.6
スチレン | 港区白金 | 一般 | 0.22909 | 0.24435 | 0.34486 | 0.52674 | 0.44911 | 0.41725 | 0.40326 | 0.48888 | 0.62887 | 0.28448 | 0.16507 | 0.2588 | 0.3726 |  | 0.05 | 0.02 | 0.45
| 八幡山 | 自排 | 4月: 0.44738; 5月: 0.45441; 6月: 0.65762; 7月: 0.86371; 8月: 0.64025 | 0.60857 |  |  |  | 0.67
m+p-キシレン | 港区白金 | 一般 | 3.7221 | 4.3422 | 4.1558 | 5.4623 | 4.9568 | 5.1235 | 5.4 | 6.162 | 8.3977 | 4.8193 | 3.7387 | 3.9262 | 5.0393 |  | 0.1 | 0.03 | 4.3
| 八幡山 | 自排 | 4月: 4.3654; 5月: 4.417; 6月: 5.1425; 7月: 6.6628; 8月: 6.3372 | 5.2647 |  |  |  | 6.9
o-キシレン | 港区白金 | 一般 | 1.421 | 1.5443 | 1.5841 | 2.3939 | 2.4107 | 2.0803 | 2.0421 | 2.2774 | 3.1211 | 1.7603 | 1.3923 | 1.4413 | 1.9658 |  | 0.1 | 0.03 | 1.6
| 八幡山 | 自排 | 4月: 1.6801; 5月: 1.6998; 6月: 1.9709; 7月: 2.4769; 8月: 2.393 | 1.9994 |  |  |  | 2.6
総キシレン | 港区白金 | 一般 | 5.1432 | 5.8862 | 5.7401 | 7.8564 | 7.3676 | 7.204 | 7.4421 | 8.4392 | 11.5188 | 6.5798 | 5.1311 | 5.3674 | 7.0052 |  | 0.2 | 0.06 | 5.9
| 八幡山 | 自排 | 4月: 6.0458; 5月: 6.1169; 6月: 7.1136; 7月: 9.1396; 8月: 8.73 | 7.2642 |  |  |  | 9.5
＊：( )は、平均濃度が検出下限 0.02μg/m3未満であることを示す。
|  | 月→ | 4 | 5 | 6 | 7 | 8 | 9 | 10 | 11 | 12 | 1 | 2 | 3
Note on D62: 次の行にグラフの横軸用の「月」を標記してある
( )
( )
( )
( )
( )
( )
( )
( )

## H15年報
年平均濃度及び月別平均濃度（平成1５年度）
港区白金局 | [12 empty] | 単位：μg/m3
測定物質 | 4月 | 5月 | 6月 | 7月 | 8月 | 9月 | 10月 | 11月 | 12月 | 1月 | 2月 | 3月 | 年間 | 年平均値 (バッチ）
ベンゼン | 2 | 2 | 2.3 | 2.5 | 3.1 | 1.7 | 1.7 | 2.6 | 2.3 | 1.9 | 2.3 | 1.5 | 2.1583 | 2.2
トリクロロエチレン | 1.4 | 1.3 | 1.5 | 1.8 | 2 | 1.6 | 1.9 | 2.8 | 2 | 1.6 | 1.4 | 1.1 | 1.7 | 2.4
テトラクロロエチレン | 1 | 1.1 | 0.96 | 0.99 | 0.91 | 0.81 | 0.79 | 1.2 | 1 | 0.58 | 0.52 | 0.48 | 0.86167 | 1
ジクロロメタン | 2.8 | 2.7 | 3 | 3.7 | 3.9 | 3.1 | 4.4 | 6 | 3.8 | 4.1 | 3.6 | 2.9 | 3.6667 | 4.3
塩化ビニルモノマー | 0.14 | 0.12 | 0.091 | 0.15 | 0.095 | 0.05 | 0.054 | 0.05 | 0.056 | 0.065 | 0.091 | 0.052 | 0.0845 | 0.066
1,3-ブタジエン | 0.4 | 0.45 | 0.47 | 0.67 | 0.67 | 0.45 | 0.41 | 0.56 | 0.49 | 0.5 | 0.47 | 0.33 | 0.48917 | 0.52
アクリロニトリル | 0.32 | 0.38 | 0.39 | 0.43 | 0.37 | 0.28 | 0.17 | 0.29 | 0.17 | 0.32 | 0.21 | 0.21 | 0.295 | 0.1
クロロホルム | 0.22 | 0.24 | 0.27 | 0.29 | 0.34 | 0.23 | 0.23 | 0.36 | 0.27 | 0.29 | 0.25 | 0.17 | 0.26333 | 0.32
1,2-ジクロロエタン | 0.13 | 0.12 | 0.17 | 0.18 | 0.21 | 0.1 | 0.079 | 0.12 | 0.075 | 0.11 | 0.22 | 0.082 | 0.133 | 0.11
1,1-ジクロロエタン * | 0.02 | 0.036 | 0.027 | 0.037 | 0.069 | 0.023 | 0.035 | 0.03 | 0.019 | 0.014 | 0.033 | 0.015 | 0.029833 | <0.02
四塩化炭素 | 0.8 | 0.73 | 0.77 | 0.9 | 1 | 0.71 | 0.69 | 0.77 | 0.71 | 0.92 | 0.72 | 0.69 | 0.78417 | 0.54
トルエン | 12 | 13 | 15 | 15 | 19 | 14 | 17 | 26 | 19 | 14 | 15 | 9.3 | 15.6917 | 22
エチルベンゼン | 2.4 | 2.6 | 3.1 | 3.3 | 5 | 3.4 | 2.8 | 4.8 | 4.1 | 2.5 | 2.7 | 1.8 | 3.2083 | 4.3
スチレン | 0.26 | 0.24 | 0.29 | 0.36 | 0.53 | 0.47 | 0.36 | 0.54 | 0.5 | 0.28 | 0.26 | 0.14 | 0.3525 | 0.47
m+p-キシレン | 3.4 | 3.8 | 4.4 | 4.9 | 8 | 5 | 1.9 | 3.5 | 5.8 | 3.2 | 3.7 | 2.5 | 4.175 | 5.1
o-キシレン | 1.3 | 1.4 | 1.8 | 2 | 3.6 | 2.5 | 1.5 | 2.3 | 2.1 | 1.3 | 1.4 | 0.91 | 1.8425 | 2
総キシレン | 4.8 | 5.2 | 6.2 | 6.9 | 12 | 7.5 | 3.4 | 5.9 | 7.9 | 4.5 | 5.1 | 3.4 | 6.0667 | 7.1
＊：( )は、平均濃度が検出下限 0.02μg/m3未満であることを示す。
| 4 | 5 | 6 | 7 | 8 | 9 | 10 | 11 | 12 | 1 | 2 | 3
Note on B45: 次の行にグラフの横軸用の「月」を標記してある
( )
( )
( )

## H16年報
年平均濃度及び月別平均濃度（平成1６年度）
港区白金局 | [12 empty] | 単位：μg/m3
測定物質 | 4月 | 5月 | 6月 | 7月 | 8月 | 9月 | 10月 | 11月 | 12月 | 1月 | 2月 | 3月 | 年間 | 年平均値 (バッチ）
ベンゼン | 4月: 1.7738; 5月: 1.7392; 6月: 1.7693; 7月: 1.7528; 8月: 1.8875 | 1.7838 | 1.5
トリクロロエチレン | 4月: 1.3446; 5月: 0.94727; 6月: 1.1231; 7月: 0.88014; 8月: 0.9639 | 1.0442 | 1.2
テトラクロロエチレン | 4月: 0.88045; 5月: 0.67132; 6月: 0.76615; 7月: 0.50265; 8月: 0.51513 | 0.6623 | 0.66
ジクロロメタン | 4月: 2.5579; 5月: 2.1848; 6月: 2.3454; 7月: 1.8806; 8月: 2.6503 | 2.314 | 2.5
塩化ビニルモノマー | 4月: 0.032777; 5月: 0.045115; 6月: 0.021547; 7月: 0.068605; 8月: 0.037421 | 0.04149 | 0.088
1,3-ブタジエン | 4月: 0.36654; 5月: 0.35604; 6月: 0.39623; 7月: 0.37052; 8月: 0.43427 | 0.38459 | 0.14
アクリロニトリル | 4月: 0.26157; 5月: 0.28417; 6月: 0.27257; 7月: 0.7561; 8月: 0.97039 | 0.51226 | 0.16
クロロホルム | 4月: 0.25459; 5月: 0.2047; 6月: 0.23681; 7月: 0.20641; 8月: 0.19603 | 0.21887 | 0.23
1,2-ジクロロエタン | 4月: 0.13175; 5月: 0.13278; 6月: 0.14059; 7月: 0.15111; 8月: 0.12352 | 0.13615 | 0.18
1,1-ジクロロエタン | 4月: 0.026739; 5月: 0.020514; 6月: 0.0327; 7月: 0.06151; 8月: 0.031943 | 0.034914 | <0.02
四塩化炭素 | 4月: 0.87661; 5月: 0.67901; 6月: 0.63584; 7月: 0.67891; 8月: 0.77719 | 0.72568 | 0.7
トルエン | 4月: 13.909; 5月: 9.0048; 6月: 13.7496; 7月: 8.7001; 8月: 9.1361 | 10.8152 | 9.8
エチルベンゼン | 4月: 3.1188; 5月: 2.0903; 6月: 2.5027; 7月: 2.1536; 8月: 1.9951 | 2.3546 | 2.3
スチレン | 4月: 0.17939; 5月: 0.18384; 6月: 0.28245; 7月: 0.31577; 8月: 0.41646 | 0.27657 | 0.26
m+p-キシレン | 4月: 3.9552; 5月: 2.844; 6月: 3.201; 7月: 2.7851; 8月: 2.8053 | 3.098 | 2.3
o-キシレン | 4月: 1.508; 5月: 1.0825; 6月: 1.1876; 7月: 1.1065; 8月: 1.1336 | 1.1961 | 1.2
総キシレン | 4月: 5.4634; 5月: 3.9263; 6月: 4.3887; 7月: 3.8914; 8月: 3.9389 | 4.2941 | 3.5
＊ 年平均値（バッチ）は、４月から８月までの平均濃度である。
| 4 | 5 | 6 | 7 | 8 | 9 | 10 | 11 | 12 | 1 | 2 | 3
Note on B45: 次の行にグラフの横軸用の「月」を標記してある
( )
( )
( )
( )
( )
( )